## 采集量-热力站
CaseID | 描述 | 是否执行2 | 热力站3 | 控制柜4 | 机组5 | 网测类型6 | 参量名称7 | 关键字8 | 设备配置类型9 | 设备配置选项10 | 开始字节11 | 事故低报警12 | 事故高报警13 | 运行低报警14 | 运行高报警15 | 量程高报警16 | 量程低报警17 | 显示顺序18 | 注释19 | 报警类型20 | 是否报警21 | 报警值22 | 是否确认报警23 | 是否取反24 | 数据长度25 | 数据类型26 | 字节序27 | 点地址28 | 传输组数29 | 上行清洗策略30 | 扩展字段31 | 按钮32 | 期望 | 结果34
add_1 |  | yes | 桂名园站 | 1号控制柜 | 1系统 | 一次侧 | 一次阀门给定开度 | pvss | PVSS | pvss-device-1 | 0 | 0 | 0 | 0 | 0 | 4095.01 | 833.01 | 2 |  | 温度过高 | 是 | 0 | 是 | 是 |  | 采集时间 | 0 | System1:100076.ValueDesc.1.CV1_SV | 0 |  |  | yes
add_2 |  | yes | 桂名园站 | 1号控制柜 | 1系统 | 一次侧 | 一次阀门实际开度 | pvss | PVSS | pvss-device-2 | 0 | 0 | 0 | 0 | 0 | 4095.00 | 833.00 | 3 |  | 温度过高 | 是 | 0 | 是 | 是 |  | 采集时间 | 0 | System1:100076.ValueDesc.1.CV1_U | 0 |  |  | yes
add_3 |  | yes | 桂名园站 | 1号控制柜 | 1系统 | 二次侧 | 二次循环1本地远程状态 | pvss | PVSS | pvss-device-2 | 0 | 0 | 0 | 0 | 0 | 4095.00 | 833.00 | 49 |  | 温度过高 | 是 | 0 | 是 | 是 |  | 采集时间 | 0 | System1:100076.ValueDesc.1.XP101 | 0 |  |  | yes
add_4 |  | yes | 桂名园站 | 1号控制柜 | 1系统 | 二次侧 | 二次循环1变频运行状态 | pvss | PVSS | pvss-device-2 | 0 | 0 | 0 | 0 | 0 | 4095.00 | 833.00 | 50 |  | 温度过高 | 是 | 0 | 是 | 是 |  | 采集时间 | 0 | System1:100076.ValueDesc.1.XP102 | 0 |  |  | yes
add_5 |  | yes | 桂名园站 | 1号控制柜 | 1系统 | 二次侧 | 二次循环1变频故障状态 | pvss | PVSS | pvss-device-2 | 0 | 0 | 0 | 0 | 0 | 4095.00 | 833.00 | 51 |  | 温度过高 | 是 | 0 | 是 | 是 |  | 采集时间 | 0 | System1:100076.ValueDesc.1.XP103 | 0 |  |  | yes
add_6 |  | yes | 桂名园站 | 1号控制柜 | 1系统 | 二次侧 | 二次补水1本地远程状态 | pvss | PVSS | pvss-device-2 | 0 | 0 | 0 | 0 | 0 | 4101.00 | 839.00 | 22 |  | 温度过高 | 是 | 0 | 是 | 是 |  | 采集时间 | 0 | System1:100076.ValueDesc.1.BP101 | 0 |  |  | yes
add_7 |  | yes | 桂名园站 | 1号控制柜 | 1系统 | 二次侧 | 二次补水1变频运行状态 | pvss | PVSS | pvss-device-2 | 0 | 0 | 0 | 0 | 0 | 4096.00 | 834.00 | 17 |  | 温度过高 | 是 | 0 | 是 | 是 |  | 采集时间 | 0 | System1:100076.ValueDesc.1.BP102 | 0 |  |  | yes
add_8 |  | yes | 桂名园站 | 1号控制柜 | 1系统 | 二次侧 | 二次补水1变频故障状态 | pvss | PVSS | pvss-device-2 | 0 | 0 | 0 | 0 | 0 | 4096.01 | 834.01 | 18 |  | 温度过高 | 是 | 0 | 是 | 是 |  | 采集时间 | 0 | System1:100076.ValueDesc.1.BP103 | 0 |  |  | yes
add_9 |  | yes | 桂名园站 | 1号控制柜 | 1系统 | 二次侧 | 泄压阀状态 | pvss | PVSS | pvss-device-2 | 0 | 0 | 0 | 0 | 0 | 4095.00 | 833.00 | 59 |  | 温度过高 | 是 | 0 | 是 | 是 |  | 采集时间 | 0 | System1:100076.ValueDesc.1.XSV_ON | 0 |  |  | yes
add_10 |  | yes | 桂名园站 | 1号控制柜 | 1系统 | 二次侧 | 二次回压 | pvss | PVSS | pvss-device-2 | 0 | 0 | 0 | 0 | 0 | 4095.00 | 833.00 | 4 |  | 温度过高 | 是 | 0 | 是 | 是 |  | 采集时间 | 0 | System1:100076.ValueDesc.1.P2h | 0 |  |  | yes
add_11 |  | yes | 桂名园站 | 1号控制柜 | 1系统 | 二次侧 | 循环泵频率给定 | pvss | PVSS | pvss-device-2 | 0 | 0 | 0 | 0 | 0 | 4095.01 | 833.01 | 5 |  | 温度过高 | 是 | 0 | 是 | 是 |  | 采集时间 | 0 | System1:100076.ValueDesc.1.XP_SV | 0 |  |  | yes
add_12 |  | yes | 桂名园站 | 1号控制柜 | 1系统 | 二次侧 | 循环泵1频率反馈 | pvss | PVSS | pvss-device-2 | 0 | 0 | 0 | 0 | 0 | 4095.00 | 833.00 | 8 |  | 温度过高 | 是 | 0 | 是 | 是 |  | 采集时间 | 0 | System1:100076.ValueDesc.1.XP1_Hz | 0 |  |  | yes
add_13 |  | yes | 桂名园站 | 1号控制柜 | 1系统 | 二次侧 | 循环泵1电流反馈 | pvss | PVSS | pvss-device-2 | 0 | 0 | 0 | 0 | 0 | 4095.00 | 833.00 | 32 |  | 温度过高 | 是 | 0 | 是 | 是 |  | 采集时间 | 0 | System1:100076.ValueDesc.1.XP1 | 0 |  |  | yes
add_14 |  | yes | 桂名园站 | 1号控制柜 | 1系统 | 二次侧 | 补水泵频率给定 | pvss | PVSS | pvss-device-2 | 0 | 0 | 0 | 0 | 0 | 4095.00 | 833.00 | 44 |  | 温度过高 | 是 | 0 | 是 | 是 |  | 采集时间 | 0 | System1:100076.ValueDesc.1.BP_SV | 0 |  |  | yes
add_15 |  | yes | 桂名园站 | 1号控制柜 | 1系统 | 二次侧 | 补水泵1频率反馈 | pvss | PVSS | pvss-device-2 | 0 | 0 | 0 | 0 | 0 | 4095.00 | 833.00 | 9 |  | 温度过高 | 是 | 0 | 是 | 是 |  | 采集时间 | 0 | System1:100076.ValueDesc.1.BP1_Hz | 0 |  |  | yes
add_16 |  | yes | 桂名园站 | 1号控制柜 | 1系统 | 二次侧 | 补水泵1电流反馈 | pvss | PVSS | pvss-device-2 | 0 | 0 | 0 | 0 | 0 | 4095.01 | 833.01 | 10 |  | 温度过高 | 是 | 0 | 是 | 是 |  | 采集时间 | 0 | System1:100076.ValueDesc.1.BP1 | 0 |  |  | yes