## 添加模板参量
编号 | 用例描述 | 是否执行 | 前置条件 | 依赖key | 输入数据（json） | 预期结果 | 测试结果
add_001 |  | yes |  |  | {"mb_name":"模板1", "param_type":"control", "wc_type":"public", "keyword":"", "param_list":["设置时间","密码"], "is_setup":"yes", "setup_list":{ "wc_type":"public", "param_name":"设置时间", "keyword":"pvss", "device_setup_type":"PVSS", "device_setup_item":"pvss-device-1", "start_byte":1, "param_correction":1, "value_high":1, "value_low":1, "type_marking":"level1", "view_order":1, "annotation":"aaa多对多", "data_length":"单字节整数", "data_type":"采集时间", "clean_method":"清洗策略", "extend_field":"扩展字段" }, "button":"yes" }
add_002 |  | no |  |  | {"mb_name":"模板1", "param_type":"gather", "wc_type":"public", "keyword":"报警", "param_list":["市电断电报警","入侵报警"], "is_setup":"yes", "setup_list":{ "wc_type":"public", "param_name":"市电断电报警", "keyword":"jk", "device_setup_type":"JK", "device_setup_item":"jk-device-1", "start_byte":1, "accident_low":1, "accident_high":22, "run_low":1, "run_high":33, "mileage_low":222, "view_order":4, "annotation":"注释", "alarm_foreign_key":"测试", "is_alarm":"是", "alarm_value":"1", "alarm_confirm":"是", "is_reverse":"是", "data_length":"单字节整数", "data_type":"采集时间", "byte_order":"222", "point_addr":"2234", "trans_group_num":"3", "clean_method":"清洗策略", "extend_field":"扩展字段" }, "button":"yes" }

## data说明
中文 | key | 说明 | 例子
模板名称 | mb_name
参量类型 | param_type | 采集量gather、控制量control
网测类型 | wc_type | 公用public、一次测one、二次测two
搜索关键字 | keyword
参量列表 | param_list
是否配置 | is_setup
配置选项 | setup_list | json格式 包括：控制量和采集量两种格式的配置内容json | 采集量参数配置页面： "setup_list":{ "wc_type":"public", "param_name":"市电断电报警", "keyword":"jk", "device_setup_type":"JK", "device_setup_item":"jk-device-1", "start_byte":1, "accident_low":1, "accident_high":22, "run_low":1, "run_high":33, "mileage_low":222, "view_order":4, "annotation":"注释", "alarm_foreign_key":"测试", "is_alarm":"是", "alarm_value":"1", "alarm_confirm":"是", "is_reverse":"是", "data_length":"单字节整数", "data_type":"采集时间", "is_reverse":"是", "byte_order":"222", "point_addr":"2234", "trans_group_num":"3", "clean_method":"清洗策略", "extend_field":"扩展字段" }
控制量参数配置页面： "setup_list:{ "keyword":"pvss", "device_setup_type":"PVSS" "device_setup_item":"pvss-device-1", "start_byte":1, "param_correction":1, "value_high":1, "value_low":1, "type_marking":"level1", "view_order":1, "annotation":"aaa多对多", "data_length":"单字节整数", "data_type":"采集时间", "clean_method":"清洗策略", "extend_field":"扩展字段" },
按钮 | button | 确认：yes 重置：clear 取消：no 关闭：close
参数修正值 | param_correction
高限 | value_high
低限 | value_low
分类标识 | type_marking
设备配置类型 | device_setup_type
设备配置选项 | device_setup_item
开始字节 | start_byte
事故低报警 | accident_low
事故高报警 | accident_high
运行低报警 | run_low
运行高报警 | run_high
里程低报警 | mileage_low
显示顺序 | view_order
注释 | annotation
报警外键 | alarm_foreign_key
是否报警 | is_alarm | yes,no
报警值 | alarm_value | 0,1
是否确认报警 | alarm_confirm | yes,no
是否取反 | is_reverse | yes,no
数据长度 | data_length
数据类型 | data_type
字节序 | byte_order
点地址 | point_addr
传输组数 | trans_group_num
上行清洗策略 | clean_method
扩展字段 | extend_field