## 采集量-热力站
CaseID | 描述 | 是否执行2 | 热力站3 | 控制柜4 | 机组5 | 网测类型6 | 参量名称7 | 关键字8 | 设备配置类型9 | 设备配置选项10 | 开始字节11 | 事故低报警12 | 事故高报警13 | 运行低报警14 | 运行高报警15 | 量程高报警16 | 量程低报警17 | 显示顺序18 | 注释19 | 报警类型20 | 是否报警21 | 报警值22 | 是否确认报警23 | 是否取反24 | 数据长度25 | 数据类型26 | 字节序27 | 点地址28 | 传输组数29 | 上行清洗策略30 | 扩展字段31 | 按钮32 | 期望 | 结果34
add_1 |  | yes | 江淮站 | 1号控制柜 | 一次侧 | 公用 | 市电断电报警 | pvss | PVSS | pvss-device-2 | 0 | 0 | 0 | 0 | 0 | 4095.00 | 833.00 | 49 |  | 温度过高 | 是 | 0 | 是 | 是 | 浮点数 | 采集时间 | 0 | System1:100001.ValueDesc.0.Alm_POW | 0 |  |  | yes
add_2 |  | yes | 江淮站 | 1号控制柜 | 一次侧 | 公用 | 入侵报警 | pvss | PVSS | pvss-device-2 | 0 | 0 | 0 | 0 | 0 | 4095.00 | 833.00 | 41 |  | 温度过高 | 是 | 0 | 是 | 是 | 浮点数 | 采集时间 | 0 | System1:100001.ValueDesc.0.Alm_RQ | 0 |  |  | yes
add_3 |  | yes | 江淮站 | 1号控制柜 | 一次侧 | 公用 | 水浸报警 | pvss | PVSS | pvss-device-2 | 0 | 0 | 0 | 0 | 0 | 4095.00 | 833.00 | 42 |  | 温度过高 | 是 | 0 | 是 | 是 | 浮点数 | 采集时间 | 0 | System1:100001.ValueDesc.0.Alm_SJ | 0 |  |  | yes
add_4 |  | yes | 江淮站 | 1号控制柜 | 一次侧 | 公用 | 烟感报警 | pvss | PVSS | pvss-device-2 | 0 | 0 | 0 | 0 | 0 | 4095.00 | 833.00 | 43 |  | 温度过高 | 是 | 0 | 是 | 是 | 浮点数 | 采集时间 | 0 | System1:100001.ValueDesc.0.Alm_YG | 0 |  |  | yes
add_5 |  | yes | 江淮站 | 1号控制柜 | 一次侧 | 公用 | 水箱液位传感器故障 | pvss | PVSS | pvss-device-2 | 0 | 0 | 0 | 0 | 0 | 4095.00 | 833.00 | 37 |  | 温度过高 | 是 | 0 | 是 | 是 | 浮点数 | 采集时间 | 0 | System1:100001.ValueDesc.0.Flt_L | 0 |  |  | yes
add_6 |  | yes | 江淮站 | 1号控制柜 | 一次侧 | 公用 | 室外温度传感器故障 | pvss | PVSS | pvss-device-2 | 0 | 0 | 0 | 0 | 0 | 4095.00 | 833.00 | -1 |  | 温度过高 | 是 | 0 | 是 | 是 | 浮点数 | 采集时间 | 0 | System1:100001.ValueDesc.0.Flt_Tw | 0 |  |  | yes
add_7 |  | yes | 江淮站 | 1号控制柜 | 一次侧 | 公用 | 电表通讯故障 | pvss | PVSS | pvss-device-2 | 0 | 0 | 0 | 0 | 0 | 4095.00 | 833.00 | 40 |  | 温度过高 | 是 | 0 | 是 | 是 | 浮点数 | 巡岗时间 | 0 | System1:100001.ValueDesc.0.Flt_EM | 0 |  |  | yes
add_8 |  | yes | 江淮站 | 1号控制柜 | 一次侧 | 公用 | 水箱液位高高(高限报警) | pvss | PVSS | pvss-device-2 | 0 | 0 | 0 | 0 | 0 | 4095.00 | 833.00 | 47 |  | 温度过高 | 是 | 0 | 是 | 是 | 浮点数 | 采集时间 | 0 | System1:100001.ValueDesc.0.L_HH | 0 |  |  | yes
add_9 |  | yes | 江淮站 | 1号控制柜 | 一次侧 | 公用 | 水箱液位低低(低限报警) | pvss | PVSS | pvss-device-2 | 0 | 0 | 0 | 0 | 0 | 4095.00 | 833.00 | 48 |  | 温度过高 | 是 | 0 | 是 | 是 | 浮点数 | 采集时间 | 0 | System1:100001.ValueDesc.0.L_LL | 0 |  |  | yes
add_10 |  | yes | 江淮站 | 1号控制柜 | 一次侧 | 公用 | 水箱补水阀状态(开关量） | pvss | PVSS | pvss-device-2 | 0 | 0 | 0 | 0 | 0 | 4095.00 | 833.00 | 39 |  | 温度过高 | 是 | 0 | 是 | 是 | 浮点数 | 采集时间 | 0 | System1:100001.ValueDesc.0.SX_BSV_On | 0 |  |  | yes
add_70 |  | yes | 江淮站 | 1号控制柜 | 一次侧 | 二次侧 | 机组数量 | pvss | PVSS | pvss-device-2 | 0 | 0 | 0 | 0 | 0 | 99999999.00 | 833.00 | 49 |  | 温度过高 | 是 | 0 | 是 | 是 | 浮点数 | 采集时间 | 0 | System1:100001.ValueDesc.0.UIntsNum | 0 |  |  | yes
add_12 |  | yes | 江淮站 | 1号控制柜 | 一次侧 | 公用 | 版本号 | pvss | PVSS | pvss-device-2 | 0 | 0 | 0 | 0 | 0 | 99999999.00 | 833.00 | 50 |  | 温度过高 | 是 | 0 | 是 | 是 | 浮点数 | 采集时间 | 0 | System1:100001.ValueDesc.0.Version | 0 |  |  | yes
add_13 |  | 是否执行2: no; 网测类型6: 公用; 参量名称7: PLC时间/年; 点地址28: System1:100001.ValueDesc.0.PLC_Year; 按钮32: yes
add_14 |  | 是否执行2: no; 网测类型6: 公用; 参量名称7: PLC时间/月; 点地址28: System1:100001.ValueDesc.0.PLC_Month; 按钮32: yes
add_15 |  | 是否执行2: no; 网测类型6: 公用; 参量名称7: PLC时间/日; 点地址28: System1:100001.ValueDesc.0.PLC_Day; 按钮32: yes
add_16 |  | 是否执行2: no; 网测类型6: 公用; 参量名称7: PLC时间/时; 点地址28: System1:100001.ValueDesc.0.PLC_Hour; 按钮32: yes
add_17 |  | 是否执行2: no; 网测类型6: 公用; 参量名称7: PLC时间/分; 点地址28: System1:100001.ValueDesc.0.PLC_Minute; 按钮32: yes
add_18 |  | 是否执行2: no; 网测类型6: 公用; 参量名称7: PLC时间/秒; 点地址28: System1:100001.ValueDesc.0.PLC_Second; 按钮32: yes
add_19 |  | 是否执行2: no; 网测类型6: 公用; 参量名称7: 巡岗时间/年; 点地址28: System1:100001.ValueDesc.0.XG_Year; 按钮32: yes
add_20 |  | 是否执行2: no; 网测类型6: 公用; 参量名称7: 巡岗时间/月; 点地址28: System1:100001.ValueDesc.0.XG_Month; 按钮32: yes
add_21 |  | 是否执行2: no; 网测类型6: 公用; 参量名称7: 巡岗时间/日; 点地址28: System1:100001.ValueDesc.0.XG_Day; 按钮32: yes
add_22 |  | 是否执行2: no; 网测类型6: 公用; 参量名称7: 巡岗时间/时; 点地址28: System1:100001.ValueDesc.0.XG_Hour; 按钮32: yes
add_23 |  | 是否执行2: no; 网测类型6: 公用; 参量名称7: 巡岗时间/分; 点地址28: System1:100001.ValueDesc.0.XG_Minute; 按钮32: yes
add_24 |  | 是否执行2: no; 网测类型6: 公用; 参量名称7: 巡岗时间/秒; 点地址28: System1:100001.ValueDesc.0.XG_Second; 按钮32: yes
add_65 |  | yes | 江淮站 | 1号控制柜 | 一次侧 | 二次侧 | 巡岗人员编号 | pvss | PVSS | pvss-device-2 | 0 | 0 | 0 | 0 | 0 | 4095.00 | 833.00 | 997 |  | 温度过高 | 是 | 0 | 是 | 是 | 浮点数 | 采集时间 | 0 | System1:100001.ValueDesc.0.XG_ID | 0 |  |  | yes
add_26 |  | yes | 江淮站 | 1号控制柜 | 一次侧 | 公用 | 水箱液位 | pvss | PVSS | pvss-device-2 | 0 | 0 | 0 | 0 | 0 | 4095.00 | 833.00 | 1 |  | 温度过高 | 是 | 0 | 是 | 是 | 浮点数 | 巡岗时间 | 0 | System1:100001.ValueDesc.0.L | 0 |  |  | yes
add_27 |  | yes | 江淮站 | 1号控制柜 | 一次侧 | 公用 | 室外温度 | pvss | PVSS | pvss-device-2 | 0 | 0 | 0 | 0 | 0 | 4095.00 | 833.00 | -1 |  | 温度过高 | 是 | 0 | 是 | 是 | 浮点数 | 采集时间 | 0 | System1:100001.ValueDesc.0.Tw | 0 |  |  | yes
add_28 |  | yes | 江淮站 | 1号控制柜 | 一次侧 | 公用 | 室内温度 | pvss | PVSS | pvss-device-2 | 0 | 0 | 0 | 0 | 0 | 4095.00 | 833.00 | 25 |  | 温度过高 | 是 | 0 | 是 | 是 | 浮点数 | 采集时间 | 0 | System1:100001.ValueDesc.0.Tn | 0 |  |  | yes
add_29 |  | yes | 江淮站 | 1号控制柜 | 一次侧 | 公用 | 室内湿度 | pvss | PVSS | pvss-device-2 | 0 | 0 | 0 | 0 | 0 | 4095.00 | 833.00 | 26 |  | 温度过高 | 是 | 0 | 是 | 是 | 浮点数 | 采集时间 | 0 | System1:100001.ValueDesc.0.Hum | 0 |  |  | yes
add_30 |  | yes | 江淮站 | 1号控制柜 | 一次侧 | 公用 | 站内有功电度 | pvss | PVSS | pvss-device-2 | 0 | 0 | 0 | 0 | 0 | 4095.00 | 833.00 | 35 |  | 温度过高 | 是 | 0 | 是 | 是 | 浮点数 | 采集时间 | 0 | System1:100001.ValueDesc.0.Ep | 0 |  |  | yes
add_31 |  | yes | 江淮站 | 1号控制柜 | 一次侧 | 公用 | 总管供压 | pvss | PVSS | pvss-device-2 | 0 | 0 | 0 | 0 | 0 | 4095.00 | 833.00 | 3 |  | 温度过高 | 是 | 0 | 是 | 是 | 浮点数 | 采集时间 | 0 | System1:100001.ValueDesc.0.Pg | 0 |  |  | yes
add_32 |  | yes | 江淮站 | 1号控制柜 | 一次侧 | 公用 | 总管回压 | pvss | PVSS | pvss-device-2 | 0 | 0 | 0 | 0 | 0 | 4095.00 | 833.00 | 4 |  | 温度过高 | 是 | 0 | 是 | 是 | 浮点数 | 采集时间 | 0 | System1:100001.ValueDesc.0.Ph | 0 |  |  | yes
add_33 |  | yes | 江淮站 | 1号控制柜 | 一次侧 | 公用 | 总管供温 | pvss | PVSS | pvss-device-2 | 0 | 0 | 0 | 0 | 0 | 4095.00 | 833.00 | 1 |  | 温度过高 | 是 | 0 | 是 | 是 | 浮点数 | 采集时间 | 0 | System1:100001.ValueDesc.0.Tg | 0 |  |  | yes
add_34 |  | yes | 江淮站 | 1号控制柜 | 一次侧 | 公用 | 总管回温 | pvss | PVSS | pvss-device-2 | 0 | 0 | 0 | 0 | 0 | 4095.00 | 833.00 | 2 |  | 温度过高 | 是 | 0 | 是 | 是 | 浮点数 | 采集时间 | 0 | System1:100001.ValueDesc.0.Th | 0 |  |  | yes
add_35 |  | 是否执行2: no; 网测类型6: 公用; 参量名称7: 热表供温; 点地址28: System1:100001.ValueDesc.0.HM_Tg; 按钮32: yes
add_36 |  | 是否执行2: no; 网测类型6: 公用; 参量名称7: 热表回温; 点地址28: System1:100001.ValueDesc.0.HM_Th; 按钮32: yes
add_37 |  | yes | 江淮站 | 1号控制柜 | 一次侧 | 公用 | 热表瞬时流量 | pvss | PVSS | pvss-device-2 | 0 | 0 | 0 | 0 | 0 | 4095.00 | 833.00 | 15 |  | 温度过高 | 是 | 0 | 是 | 是 | 浮点数 | 采集时间 | 0 | System1:100001.ValueDesc.0.HM_F | 0 |  |  | yes
add_38 |  | yes | 江淮站 | 1号控制柜 | 一次侧 | 公用 | 热表瞬时热量 | pvss | PVSS | pvss-device-2 | 0 | 0 | 0 | 0 | 0 | 4095.00 | 833.00 | 13 |  | 温度过高 | 是 | 0 | 是 | 是 | 浮点数 | 采集时间 | 0 | System1:100001.ValueDesc.0.HM_H | 0 |  |  | yes
add_39 |  | yes | 江淮站 | 1号控制柜 | 一次侧 | 公用 | 热表累计流量 | pvss | PVSS | pvss-device-2 | 0 | 0 | 0 | 0 | 0 | 4095.00 | 833.00 | 16 |  | 温度过高 | 是 | 0 | 是 | 是 | 浮点数 | 采集时间 | 0 | System1:100001.ValueDesc.0.HM_FT | 0 |  |  | yes
add_40 |  | yes | 江淮站 | 1号控制柜 | 一次侧 | 公用 | 热表累计热量 | pvss | PVSS | pvss-device-2 | 0 | 0 | 0 | 0 | 0 | 4095.00 | 833.00 | 14 |  | 温度过高 | 是 | 0 | 是 | 是 | 浮点数 | 采集时间 | 0 | System1:100001.ValueDesc.0.HM_HT | 0 |  |  | yes
add_41 |  | yes | 江淮站 | 1号控制柜 | 一次侧 | 公用 | 水表瞬时流量 | pvss | PVSS | pvss-device-2 | 0 | 0 | 0 | 0 | 0 | 4095.00 | 833.00 | 17 |  | 温度过高 | 是 | 0 | 是 | 是 | 浮点数 | 采集时间 | 0 | System1:100001.ValueDesc.0.WM_F | 0 |  |  | yes
add_42 |  | yes | 江淮站 | 1号控制柜 | 一次侧 | 公用 | 水表累计流量 | pvss | PVSS | pvss-device-2 | 0 | 0 | 0 | 0 | 0 | 4095.00 | 833.00 | 18 |  | 温度过高 | 是 | 0 | 是 | 是 | 浮点数 | 巡岗时间 | 0 | System1:100001.ValueDesc.0.WM_FT | 0 |  |  | yes
add_43 |  | yes | 江淮站 | 1号控制柜 | 一次侧 | 公用 | 室外温度目标值 | pvss | PVSS | pvss-device-2 | 0 | 0 | 0 | 0 | 0 | 4095.00 | 833.00 | -1 |  | 温度过高 | 是 | 0 | 是 | 是 | 浮点数 | 采集时间 | 0 | System1:100001.ValueDesc.0.Tw_SV | 0 |  |  | yes
add_44 |  | yes | 江淮站 | 1号控制柜 | 一次侧 | 公用 | 昨日用电量 | pvss | PVSS | pvss-device-2 | 0 | 0 | 0 | 0 | 0 | 4095.00 | 833.00 | -1 |  | 温度过高 | 是 | 0 | 是 | 是 | 浮点数 | 采集时间 | 0 | System1:100001.ValueDesc.0.Yd_kwh | 0 |  |  | yes
add_45 |  | yes | 江淮站 | 1号控制柜 | 一次侧 | 公用 | 昨日用热量 | pvss | PVSS | pvss-device-2 | 0 | 0 | 0 | 0 | 0 | 4095.00 | 833.00 | -1 |  | 温度过高 | 是 | 0 | 是 | 是 | 浮点数 | 采集时间 | 0 | System1:100001.ValueDesc.0.Yd_HT | 0 |  |  | yes
add_46 |  | yes | 江淮站 | 1号控制柜 | 一次侧 | 公用 | 昨日用水量 | pvss | PVSS | pvss-device-2 | 0 | 0 | 0 | 0 | 0 | 4095.00 | 833.00 | -1 |  | 温度过高 | 是 | 0 | 是 | 是 | 浮点数 | 采集时间 | 0 | System1:100001.ValueDesc.0.Yd_FT | 0 |  |  | yes
add_47 |  | yes | 江淮站 | 1号控制柜 | 1系统 | 一次侧 | 热表故障 | pvss | PVSS | pvss-device-2 | 0 | 0 | 0 | 0 | 0 | 4095.00 | 833.00 | 45 |  | 温度过高 | 是 | 0 | 是 | 是 | 浮点数 | 采集时间 | 0 | System1:100001.ValueDesc.0.Flt_1HM | 0 |  |  | yes
add_48 |  | yes | 江淮站 | 1号控制柜 | 一次侧 | 一次侧 | 占位字节 | pvss | PVSS | pvss-device-2 | 0 | 0 | 0 | 0 | 0 | 4095.00 | 833.00 | -1 |  | 温度过高 | 是 | 0 | 是 | 是 | 浮点数 | 采集时间 | 0 | System1:100001.ValueDesc.0.bak | 0 |  |  | yes
add_49 |  | yes | 江淮站 | 1号控制柜 | 1系统 | 一次侧 | 一次供压 | pvss | PVSS | pvss-device-2 | 0 | 0 | 0 | 0 | 0 | 4095.00 | 833.00 | -1 |  | 温度过高 | 是 | 0 | 是 | 是 | 浮点数 | 采集时间 | 0 | System1:100001.ValueDesc.0.P1g | 0 |  |  | yes
add_50 |  | yes | 江淮站 | 1号控制柜 | 1系统 | 一次侧 | 一次回压 | pvss | PVSS | pvss-device-2 | 0 | 0 | 0 | 0 | 0 | 4095.00 | 833.00 | 1 |  | 温度过高 | 是 | 0 | 是 | 是 | 浮点数 | 采集时间 | 0 | System1:100001.ValueDesc.0.P1h | 0 |  |  | yes
add_51 |  | yes | 江淮站 | 1号控制柜 | 1系统 | 一次侧 | 一次供温传感器 | pvss | PVSS | pvss-device-2 | 0 | 0 | 0 | 0 | 0 | 4095.00 | 833.00 | 2 |  | 温度过高 | 是 | 0 | 是 | 是 | 浮点数 | 采集时间 | 0 | System1:100001.ValueDesc.0.T1g | 0 |  |  | yes
add_52 |  | yes | 江淮站 | 1号控制柜 | 1系统 | 一次侧 | 一次回温传感器 | pvss | PVSS | pvss-device-2 | 0 | 0 | 0 | 0 | 0 | 4095.00 | 833.00 | 2 |  | 温度过高 | 是 | 0 | 是 | 是 | 浮点数 | 采集时间 | 0 | System1:100001.ValueDesc.0.T1h | 0 |  |  | yes
add_53 |  | 是否执行2: no; 网测类型6: 一次侧; 参量名称7: 一次阀门给定开度; 点地址28: System1:100001.ValueDesc.0.CV1_SV; 按钮32: yes
add_54 |  | yes | 江淮站 | 1号控制柜 | 1系统 | 一次侧 | 一次阀门实际开度 | pvss | PVSS | pvss-device-2 | 0 | 0 | 0 | 0 | 0 | 4095.00 | 833.00 | 3 |  | 温度过高 | 是 | 0 | 是 | 是 | 浮点数 | 采集时间 | 0 | System1:100001.ValueDesc.0.CV1_U | 0 |  |  | yes
add_55 |  | yes | 江淮站 | 1号控制柜 | 1系统 | 一次侧 | 一次供温热表 | pvss | PVSS | pvss-device-2 | 0 | 0 | 0 | 0 | 0 | 4095.00 | 833.00 | 21 |  | 温度过高 | 是 | 0 | 是 | 是 | 浮点数 | 采集时间 | 0 | System1:100001.ValueDesc.0.HM_T1g | 0 |  |  | yes
add_56 |  | yes | 江淮站 | 1号控制柜 | 1系统 | 一次侧 | 一次回温热表 | pvss | PVSS | pvss-device-2 | 0 | 0 | 0 | 0 | 0 | 4095.00 | 833.00 | 21 |  | 温度过高 | 是 | 0 | 是 | 是 | 浮点数 | 巡岗时间 | 0 | System1:100001.ValueDesc.0.HM_T1h | 0 |  |  | yes
add_57 |  | yes | 江淮站 | 1号控制柜 | 1系统 | 一次侧 | 一次瞬时流量 | pvss | PVSS | pvss-device-2 | 0 | 0 | 0 | 0 | 0 | 4095.00 | 833.00 | 6 |  | 温度过高 | 是 | 0 | 是 | 是 | 浮点数 | 采集时间 | 0 | System1:100001.ValueDesc.0.HM_F1 | 0 |  |  | yes
add_58 |  | 是否执行2: no; 网测类型6: 一次侧; 参量名称7: 一次瞬时热量; 点地址28: System1:100001.ValueDesc.0.HM_H1; 按钮32: yes
add_59 |  | yes | 江淮站 | 1号控制柜 | 1系统 | 一次侧 | 一次累计流量 | pvss | PVSS | pvss-device-2 | 0 | 0 | 0 | 0 | 0 | 4095.00 | 833.00 | 10 |  | 温度过高 | 是 | 0 | 是 | 是 | 浮点数 | 采集时间 | 0 | System1:100001.ValueDesc.0.HM_FT1 | 0 |  |  | yes
add_60 |  | yes | 江淮站 | 1号控制柜 | 1系统 | 一次侧 | 一次累计热量 | pvss | PVSS | pvss-device-2 | 0 | 0 | 0 | 0 | 0 | 4095.00 | 833.00 | 12 |  | 温度过高 | 是 | 0 | 是 | 是 | 浮点数 | 采集时间 | 0 | System1:100001.ValueDesc.0.HM_HT1 | 0 |  |  | yes
add_61 |  | yes | 江淮站 | 1号控制柜 | 1系统 | 二次侧 | 二次供水温度高报警 | pvss | PVSS | pvss-device-2 | 0 | 0 | 0 | 0 | 0 | 4095.00 | 833.00 | 47 |  | 温度过高 | 是 | 0 | 是 | 是 | 浮点数 | 采集时间 | 0 | System1:100001.ValueDesc.0.Alm_T2g_H | 0 |  |  | yes
add_62 |  | yes | 江淮站 | 1号控制柜 | 1系统 | 二次侧 | 二次供压高报警 | pvss | PVSS | pvss-device-2 | 0 | 0 | 0 | 0 | 0 | 4095.00 | 833.00 | 45 |  | 温度过高 | 是 | 0 | 是 | 是 | 浮点数 | 采集时间 | 0 | System1:100001.ValueDesc.0.Alm_P2g_H | 0 |  |  | yes
add_63 |  | yes | 江淮站 | 1号控制柜 | 1系统 | 二次侧 | 二次回压低报警 | pvss | PVSS | pvss-device-2 | 0 | 0 | 0 | 0 | 0 | 4095.00 | 833.00 | 45 |  | 温度过高 | 是 | 0 | 是 | 是 | 浮点数 | 采集时间 | 0 | System1:100001.ValueDesc.0.Alm_P2h_L | 0 |  |  | yes
add_64 |  | 是否执行2: no; 参量名称7: 备用; 点地址28: System1:100001.ValueDesc.0.bak; 按钮32: yes
add_65 |  | yes | 江淮站 | 1号控制柜 | 1系统 | 二次侧 | 二次回水温度低报警 | pvss | PVSS | pvss-device-2 | 0 | 0 | 0 | 0 | 0 | 4095.00 | 833.00 | 45 |  | 温度过高 | 是 | 0 | 是 | 是 | 浮点数 | 采集时间 | 0 | System1:100001.ValueDesc.0.Alm_T2h_L | 0 |  |  | yes
add_66 |  | yes | 江淮站 | 1号控制柜 | 1系统 | 二次侧 | 二次供压传感器故障 | pvss | PVSS | pvss-device-2 | 0 | 0 | 0 | 0 | 0 | 4095.00 | 833.00 | 45 |  | 温度过高 | 是 | 0 | 是 | 是 | 浮点数 | 采集时间 | 0 | System1:100001.ValueDesc.0.Flt_P2g | 0 |  |  | yes
add_67 |  | yes | 江淮站 | 1号控制柜 | 1系统 | 二次侧 | 二次回压传感器故障 | pvss | PVSS | pvss-device-2 | 0 | 0 | 0 | 0 | 0 | 4095.00 | 833.00 | 48 |  | 温度过高 | 是 | 0 | 是 | 是 | 浮点数 | 采集时间 | 0 | System1:100001.ValueDesc.0.Flt_P2h | 0 |  |  | yes
add_68 |  | yes | 江淮站 | 1号控制柜 | 1系统 | 二次侧 | 二次供温传感器故障 | pvss | PVSS | pvss-device-2 | 0 | 0 | 0 | 0 | 0 | 4095.00 | 833.00 | 45 |  | 温度过高 | 是 | 0 | 是 | 是 | 浮点数 | 采集时间 | 0 | System1:100001.ValueDesc.0.Flt_T2g | 0 |  |  | yes
add_69 |  | yes | 江淮站 | 1号控制柜 | 1系统 | 二次侧 | 二次回温传感器故障 | pvss | PVSS | pvss-device-2 | 0 | 0 | 0 | 0 | 0 | 4095.00 | 833.00 | 45 |  | 温度过高 | 是 | 0 | 是 | 是 | 浮点数 | 采集时间 | 0 | System1:100001.ValueDesc.0.Flt_T2h | 0 |  |  | yes
add_70 |  | 是否执行2: no; 参量名称7: 二次供回压差传感器故障; 点地址28: System1:100001.ValueDesc.0.Flt_P2D; 按钮32: yes
add_71 |  | yes | 江淮站 | 1号控制柜 | 1系统 | 二次侧 | 二次热表故障 | pvss | PVSS | pvss-device-2 | 0 | 0 | 0 | 0 | 0 | 4095.00 | 833.00 | -1 |  | 温度过高 | 是 | 0 | 是 | 是 | 浮点数 | 采集时间 | 0 | System1:100001.ValueDesc.0.Flt_2HM | 0 |  |  | yes
add_72 |  | yes | 江淮站 | 1号控制柜 | 1系统 | 二次侧 | 二次补水流量计反馈故障 | pvss | PVSS | pvss-device-2 | 0 | 0 | 0 | 0 | 0 | 4095.00 | 833.00 | 45 |  | 温度过高 | 是 | 0 | 是 | 是 | 浮点数 | 采集时间 | 0 | System1:100001.ValueDesc.0.Flt_2WM | 0 |  |  | yes
add_73 |  | yes | 江淮站 | 1号控制柜 | 1系统 | 二次侧 | 二次循环1变频通讯故障 | pvss | PVSS | pvss-device-2 | 0 | 0 | 0 | 0 | 0 | 4095.00 | 833.00 | 45 |  | 温度过高 | 是 | 0 | 是 | 是 | 浮点数 | 采集时间 | 0 | System1:100001.ValueDesc.0.Flt_XP1 | 0 |  |  | yes
add_74 |  | yes | 江淮站 | 1号控制柜 | 1系统 | 二次侧 | 二次循环2变频通讯故障 | pvss | PVSS | pvss-device-2 | 0 | 0 | 0 | 0 | 0 | 4095.00 | 833.00 | 45 |  | 温度过高 | 是 | 0 | 是 | 是 | 浮点数 | 采集时间 | 0 | System1:100001.ValueDesc.0.Flt_XP2 | 0 |  |  | yes
add_75 |  | yes | 江淮站 | 1号控制柜 | 1系统 | 二次侧 | 二次补水1变频通讯故障 | pvss | PVSS | pvss-device-2 | 0 | 0 | 0 | 0 | 0 | 4095.00 | 833.00 | 45 |  | 温度过高 | 是 | 0 | 是 | 是 | 浮点数 | 采集时间 | 0 | System1:100001.ValueDesc.0.Flt_BP1 | 0 |  |  | yes
add_76 |  | yes | 江淮站 | 1号控制柜 | 1系统 | 二次侧 | 二次补水2变频通讯故障 | pvss | PVSS | pvss-device-2 | 0 | 0 | 0 | 0 | 0 | 4095.00 | 833.00 | 45 |  | 温度过高 | 是 | 0 | 是 | 是 | 浮点数 | 采集时间 | 0 | System1:100001.ValueDesc.0.Flt_BP2 | 0 |  |  | yes
add_77 |  | yes | 江淮站 | 1号控制柜 | 1系统 | 二次侧 | 二次循环1本地远程状态 | pvss | PVSS | pvss-device-2 | 0 | 0 | 0 | 0 | 0 | 4095.00 | 833.00 | 49 |  | 温度过高 | 是 | 0 | 是 | 是 | 浮点数 | 采集时间 | 0 | System1:100001.ValueDesc.0.XP101 | 0 |  |  | yes
add_78 |  | yes | 江淮站 | 1号控制柜 | 1系统 | 二次侧 | 二次循环1变频运行状态 | pvss | PVSS | pvss-device-2 | 0 | 0 | 0 | 0 | 0 | 4095.00 | 833.00 | 50 |  | 温度过高 | 是 | 0 | 是 | 是 | 浮点数 | 采集时间 | 0 | System1:100001.ValueDesc.0.XP102 | 0 |  |  | yes
add_79 |  | yes | 江淮站 | 1号控制柜 | 1系统 | 二次侧 | 二次循环1变频故障状态 | pvss | PVSS | pvss-device-2 | 0 | 0 | 0 | 0 | 0 | 4095.00 | 833.00 | 51 |  | 温度过高 | 是 | 0 | 是 | 是 | 浮点数 | 采集时间 | 0 | System1:100001.ValueDesc.0.XP103 | 0 |  |  | yes
add_80 |  | yes | 江淮站 | 1号控制柜 | 1系统 | 二次侧 | 二次循环1工频运行状态 | pvss | PVSS | pvss-device-2 | 0 | 0 | 0 | 0 | 0 | 4095.00 | 833.00 | 57 |  | 温度过高 | 是 | 0 | 是 | 是 | 浮点数 | 采集时间 | 0 | System1:100001.ValueDesc.0.XP104 | 0 |  |  | yes
add_81 |  | yes | 江淮站 | 1号控制柜 | 1系统 | 二次侧 | 二次循环1工频故障状态 | pvss | PVSS | pvss-device-2 | 0 | 0 | 0 | 0 | 0 | 4095.00 | 833.00 | 58 |  | 温度过高 | 是 | 0 | 是 | 是 | 浮点数 | 采集时间 | 0 | System1:100001.ValueDesc.0.XP105 | 0 |  |  | yes
add_82 |  | yes | 江淮站 | 1号控制柜 | 1系统 | 二次侧 | 二次循环2本地远程状态 | pvss | PVSS | pvss-device-2 | 0 | 0 | 0 | 0 | 0 | 4095.00 | 833.00 | 52 |  | 温度过高 | 是 | 0 | 是 | 是 | 浮点数 | 采集时间 | 0 | System1:100001.ValueDesc.0.XP201 | 0 |  |  | yes
add_83 |  | yes | 江淮站 | 1号控制柜 | 1系统 | 二次侧 | 二次循环2变频运行状态 | pvss | PVSS | pvss-device-2 | 0 | 0 | 0 | 0 | 0 | 4095.00 | 833.00 | 53 |  | 温度过高 | 是 | 0 | 是 | 是 | 浮点数 | 采集时间 | 0 | System1:100001.ValueDesc.0.XP202 | 0 |  |  | yes
add_84 |  | yes | 江淮站 | 1号控制柜 | 1系统 | 二次侧 | 二次循环2变频故障状态 | pvss | PVSS | pvss-device-2 | 0 | 0 | 0 | 0 | 0 | 4095.00 | 833.00 | 54 |  | 温度过高 | 是 | 0 | 是 | 是 | 浮点数 | 采集时间 | 0 | System1:100001.ValueDesc.0.XP203 | 0 |  |  | yes
add_85 |  | yes | 江淮站 | 1号控制柜 | 1系统 | 二次侧 | 二次循环2工频运行状态 | pvss | PVSS | pvss-device-2 | 0 | 0 | 0 | 0 | 0 | 4095.00 | 833.00 | 55 |  | 温度过高 | 是 | 0 | 是 | 是 | 浮点数 | 采集时间 | 0 | System1:100001.ValueDesc.0.XP204 | 0 |  |  | yes
add_86 |  | yes | 江淮站 | 1号控制柜 | 1系统 | 二次侧 | 二次循环2工频故障状态 | pvss | PVSS | pvss-device-2 | 0 | 0 | 0 | 0 | 0 | 4095.00 | 833.00 | 56 |  | 温度过高 | 是 | 0 | 是 | 是 | 浮点数 | 采集时间 | 0 | System1:100001.ValueDesc.0.XP205 | 0 |  |  | yes
add_87 |  | yes | 江淮站 | 1号控制柜 | 1系统 | 二次侧 | 二次补水1本地远程状态 | pvss | PVSS | pvss-device-2 | 0 | 0 | 0 | 0 | 0 | 4101.00 | 839.00 | 22 |  | 温度过高 | 是 | 0 | 是 | 是 | 浮点数 | 采集时间 | 0 | System1:100001.ValueDesc.0.BP101 | 0 |  |  | yes
add_88 |  | yes | 江淮站 | 1号控制柜 | 1系统 | 二次侧 | 二次补水1变频运行状态 | pvss | PVSS | pvss-device-2 | 0 | 0 | 0 | 0 | 0 | 4096.00 | 834.00 | 17 |  | 温度过高 | 是 | 0 | 是 | 是 | 浮点数 | 采集时间 | 0 | System1:100001.ValueDesc.0.BP102 | 0 |  |  | yes
add_89 |  | 是否执行2: no; 参量名称7: 二次补水1变频故障状态; 点地址28: System1:100001.ValueDesc.0.BP103; 按钮32: yes
add_90 |  | yes | 江淮站 | 1号控制柜 | 1系统 | 二次侧 | 二次补水1工频运行状态 | pvss | PVSS | pvss-device-2 | 0 | 0 | 0 | 0 | 0 | 4098.00 | 836.00 | 19 |  | 温度过高 | 是 | 0 | 是 | 是 | 浮点数 | 采集时间 | 0 | System1:100001.ValueDesc.0.BP104 | 0 |  |  | yes
add_91 |  | yes | 江淮站 | 1号控制柜 | 1系统 | 二次侧 | 二次补水1工频故障状态 | pvss | PVSS | pvss-device-2 | 0 | 0 | 0 | 0 | 0 | 4097.00 | 835.00 | 18 |  | 温度过高 | 是 | 0 | 是 | 是 | 浮点数 | 采集时间 | 0 | System1:100001.ValueDesc.0.BP105 | 0 |  |  | yes
add_92 |  | yes | 江淮站 | 1号控制柜 | 1系统 | 二次侧 | 二次补水2本地远程状态 | pvss | PVSS | pvss-device-2 | 0 | 0 | 0 | 0 | 0 | 4099.00 | 837.00 | 20 |  | 温度过高 | 是 | 0 | 是 | 是 | 浮点数 | 采集时间 | 0 | System1:100001.ValueDesc.0.BP201 | 0 |  |  | yes
add_93 |  | yes | 江淮站 | 1号控制柜 | 1系统 | 二次侧 | 二次补水2变频运行状态 | pvss | PVSS | pvss-device-2 | 0 | 0 | 0 | 0 | 0 | 4102.00 | 840.00 | 23 |  | 温度过高 | 是 | 0 | 是 | 是 | 浮点数 | 采集时间 | 0 | System1:100001.ValueDesc.0.BP202 | 0 |  |  | yes
add_94 |  | yes | 江淮站 | 1号控制柜 | 1系统 | 二次侧 | 二次补水2变频故障状态 | pvss | PVSS | pvss-device-2 | 0 | 0 | 0 | 0 | 0 | 4100.00 | 838.00 | 21 |  | 温度过高 | 是 | 0 | 是 | 是 | 浮点数 | 采集时间 | 0 | System1:100001.ValueDesc.0.BP203 | 0 |  |  | yes
add_95 |  | yes | 江淮站 | 1号控制柜 | 1系统 | 二次侧 | 二次补水2工频运行状态 | pvss | PVSS | pvss-device-2 | 0 | 0 | 0 | 0 | 0 | 4104.00 | 842.00 | 25 |  | 温度过高 | 是 | 0 | 是 | 是 | 浮点数 | 巡岗时间 | 0 | System1:100001.ValueDesc.0.BP204 | 0 |  |  | yes
add_96 |  | yes | 江淮站 | 1号控制柜 | 1系统 | 二次侧 | 二次补水2工频故障状态 | pvss | PVSS | pvss-device-2 | 0 | 0 | 0 | 0 | 0 | 4103.00 | 841.00 | 24 |  | 温度过高 | 是 | 0 | 是 | 是 | 浮点数 | 采集时间 | 0 | System1:100001.ValueDesc.0.BP205 | 0 |  |  | yes
add_97 |  | yes | 江淮站 | 1号控制柜 | 1系统 | 二次侧 | 泄压阀状态 | pvss | PVSS | pvss-device-2 | 0 | 0 | 0 | 0 | 0 | 4095.00 | 833.00 | 59 |  | 温度过高 | 是 | 0 | 是 | 是 | 浮点数 | 采集时间 | 0 | System1:100001.ValueDesc.0.XSV_ON | 0 |  |  | yes
add_98 |  | yes | 江淮站 | 1号控制柜 | 1系统 | 二次侧 | 占位字节 | pvss | PVSS | pvss-device-2 | 0 | 0 | 0 | 0 | 0 | 4095.00 | 833.00 | 61 |  | 温度过高 | 是 | 0 | 是 | 是 | 浮点数 | 采集时间 | 0 | System1:100001.ValueDesc.0.bak | 0 |  |  | yes
add_99 |  | yes | 江淮站 | 1号控制柜 | 1系统 | 二次侧 | 二次供压 | pvss | PVSS | pvss-device-2 | 0 | 0 | 0 | 0 | 0 | 4095.00 | 833.00 | 4 |  | 温度过高 | 是 | 0 | 是 | 是 | 浮点数 | 采集时间 | 0 | System1:100001.ValueDesc.0.P2g | 0 |  |  | yes
add_100 |  | yes | 江淮站 | 1号控制柜 | 1系统 | 二次侧 | 二次回压 | pvss | PVSS | pvss-device-2 | 0 | 0 | 0 | 0 | 0 | 4095.00 | 833.00 | 4 |  | 温度过高 | 是 | 0 | 是 | 是 | 浮点数 | 巡岗时间 | 0 | System1:100001.ValueDesc.0.P2h | 0 |  |  | yes
add_101 |  | yes | 江淮站 | 1号控制柜 | 1系统 | 二次侧 | 二次供回压差 | pvss | PVSS | pvss-device-2 | 0 | 0 | 0 | 0 | 0 | 4095.00 | 833.00 | 40 |  | 温度过高 | 是 | 0 | 是 | 是 | 浮点数 | 采集时间 | 0 | System1:100001.ValueDesc.0.P2D | 0 |  |  | yes
add_102 |  | yes | 江淮站 | 1号控制柜 | 1系统 | 二次侧 | 二次供温 | pvss | PVSS | pvss-device-2 | 0 | 0 | 0 | 0 | 0 | 4095.00 | 833.00 | 5 |  | 温度过高 | 是 | 0 | 是 | 是 | 浮点数 | 采集时间 | 0 | System1:100001.ValueDesc.0.T2g | 0 |  |  | yes
add_103 |  | yes | 江淮站 | 1号控制柜 | 1系统 | 二次侧 | 二次回温 | pvss | PVSS | pvss-device-2 | 0 | 0 | 0 | 0 | 0 | 4095.00 | 833.00 | 5 |  | 温度过高 | 是 | 0 | 是 | 是 | 浮点数 | 采集时间 | 0 | System1:100001.ValueDesc.0.T2h | 0 |  |  | yes
add_104 |  | yes | 江淮站 | 1号控制柜 | 1系统 | 二次侧 | 二次热表供温 | pvss | PVSS | pvss-device-2 | 0 | 0 | 0 | 0 | 0 | 4095.00 | 833.00 | -1 |  | 温度过高 | 是 | 0 | 是 | 是 | 浮点数 | 采集时间 | 0 | System1:100001.ValueDesc.0.HM_T2g | 0 |  |  | yes
add_105 |  | yes | 江淮站 | 1号控制柜 | 1系统 | 二次侧 | 二次热表回温 | pvss | PVSS | pvss-device-2 | 0 | 0 | 0 | 0 | 0 | 4095.00 | 833.00 | -1 |  | 温度过高 | 是 | 0 | 是 | 是 | 浮点数 | 采集时间 | 0 | System1:100001.ValueDesc.0.HM_T2h | 0 |  |  | yes
add_106 |  | yes | 江淮站 | 1号控制柜 | 1系统 | 二次侧 | 二次瞬时流量 | pvss | PVSS | pvss-device-2 | 0 | 0 | 0 | 0 | 0 | 4095.00 | 833.00 | 22 |  | 温度过高 | 是 | 0 | 是 | 是 | 浮点数 | 采集时间 | 0 | System1:100001.ValueDesc.0.HM_F2 | 0 |  |  | yes
add_107 |  | yes | 江淮站 | 1号控制柜 | 1系统 | 二次侧 | 二次瞬时热量 | pvss | PVSS | pvss-device-2 | 0 | 0 | 0 | 0 | 0 | 4095.00 | 833.00 | -1 |  | 温度过高 | 是 | 0 | 是 | 是 | 浮点数 | 采集时间 | 0 | System1:100001.ValueDesc.0.HM_H2 | 0 |  |  | yes
add_108 |  | 是否执行2: no; 参量名称7: 二次瞬时热量; 点地址28: System1:100001.ValueDesc.0.HM_FT2; 按钮32: yes
add_109 |  | yes | 江淮站 | 1号控制柜 | 1系统 | 二次侧 | 二次累计热量 | pvss | PVSS | pvss-device-2 | 0 | 0 | 0 | 0 | 0 | 4095.00 | 833.00 | -1 |  | 温度过高 | 是 | 0 | 是 | 是 | 浮点数 | 采集时间 | 0 | System1:100001.ValueDesc.0.HM_HT2 | 0 |  |  | yes
add_110 |  | yes | 江淮站 | 1号控制柜 | 1系统 | 二次侧 | 二次瞬时补水量 | pvss | PVSS | pvss-device-2 | 0 | 0 | 0 | 0 | 0 | 4095.00 | 833.00 | 7 |  | 温度过高 | 是 | 0 | 是 | 是 | 浮点数 | 采集时间 | 0 | System1:100001.ValueDesc.0.WM_F2 | 0 |  |  | yes
add_111 |  | yes | 江淮站 | 1号控制柜 | 1系统 | 二次侧 | 二次累计补水量 | pvss | PVSS | pvss-device-2 | 0 | 0 | 0 | 0 | 0 | 4095.00 | 833.00 | 10 |  | 温度过高 | 是 | 0 | 是 | 是 | 浮点数 | 采集时间 | 0 | System1:100001.ValueDesc.0.WM_FT2 | 0 |  |  | yes
add_112 |  | 是否执行2: no; 参量名称7: 循环泵频率给定; 点地址28: System1:100001.ValueDesc.0.XP_SV; 按钮32: yes
add_113 |  | yes | 江淮站 | 1号控制柜 | 1系统 | 二次侧 | 循环泵1频率反馈 | pvss | PVSS | pvss-device-2 | 0 | 0 | 0 | 0 | 0 | 4095.00 | 833.00 | 8 |  | 温度过高 | 是 | 0 | 是 | 是 | 浮点数 | 采集时间 | 0 | System1:100001.ValueDesc.0.XP1_Hz | 0 |  |  | yes
add_114 |  | yes | 江淮站 | 1号控制柜 | 1系统 | 二次侧 | 循环泵1电流反馈 | pvss | PVSS | pvss-device-2 | 0 | 0 | 0 | 0 | 0 | 4095.00 | 833.00 | 32 |  | 温度过高 | 是 | 0 | 是 | 是 | 浮点数 | 巡岗时间 | 0 | System1:100001.ValueDesc.0.XP1 | 0 |  |  | yes
add_115 |  | yes | 江淮站 | 1号控制柜 | 1系统 | 二次侧 | 循环泵2频率反馈 | pvss | PVSS | pvss-device-2 | 0 | 0 | 0 | 0 | 0 | 4095.00 | 833.00 | 33 |  | 温度过高 | 是 | 0 | 是 | 是 | 浮点数 | 采集时间 | 0 | System1:100001.ValueDesc.0.XP2_Hz | 0 |  |  | yes
add_116 |  | yes | 江淮站 | 1号控制柜 | 1系统 | 二次侧 | 循环泵2电流反馈 | pvss | PVSS | pvss-device-2 | 0 | 0 | 0 | 0 | 0 | 4095.00 | 833.00 | 34 |  | 温度过高 | 是 | 0 | 是 | 是 | 浮点数 | 采集时间 | 0 | System1:100001.ValueDesc.0.XP2 | 0 |  |  | yes
add_117 |  | yes | 江淮站 | 1号控制柜 | 1系统 | 二次侧 | 补水泵频率给定 | pvss | PVSS | pvss-device-2 | 0 | 0 | 0 | 0 | 0 | 4095.00 | 833.00 | 44 |  | 温度过高 | 是 | 0 | 是 | 是 | 浮点数 | 采集时间 | 0 | System1:100001.ValueDesc.0.BP_SV | 0 |  |  | yes
add_118 |  | yes | 江淮站 | 1号控制柜 | 1系统 | 二次侧 | 补水泵1频率反馈 | pvss | PVSS | pvss-device-2 | 0 | 0 | 0 | 0 | 0 | 4095.00 | 833.00 | 9 |  | 温度过高 | 是 | 0 | 是 | 是 | 浮点数 | 巡岗时间 | 0 | System1:100001.ValueDesc.0.BP1_Hz | 0 |  |  | yes
add_119 |  | 是否执行2: no; 参量名称7: 补水泵1电流反馈; 点地址28: System1:100001.ValueDesc.0.BP1; 按钮32: yes
add_120 |  | yes | 江淮站 | 1号控制柜 | 1系统 | 二次侧 | 补水泵2频率反馈 | pvss | PVSS | pvss-device-2 | 0 | 0 | 0 | 0 | 0 | 4095.00 | 833.00 | 34 |  | 温度过高 | 是 | 0 | 是 | 是 | 浮点数 | 采集时间 | 0 | System1:100001.ValueDesc.0.BP2_Hz | 0 |  |  | yes
add_121 |  | 是否执行2: no; 参量名称7: 补水泵2电流反馈; 点地址28: System1:100001.ValueDesc.0.BP2; 按钮32: yes
add_122 |  | 是否执行2: no; 参量名称7: 二次供温目标值; 点地址28: System1:100001.ValueDesc.0.T2g_SV; 按钮32: yes
add_123 |  | yes | 江淮站 | 1号控制柜 | 1系统 | 二次侧 | 循环泵1运行时间 | pvss | PVSS | pvss-device-2 | 0 | 0 | 0 | 0 | 0 | 4095.00 | 833.00 | -1 |  | 温度过高 | 是 | 0 | 是 | 是 | 浮点数 | 采集时间 | 0 | System1:100001.ValueDesc.0.XP1_RunTime | 0 |  |  | yes
add_124 |  | yes | 江淮站 | 1号控制柜 | 1系统 | 二次侧 | 循环泵2运行时间 | pvss | PVSS | pvss-device-2 | 0 | 0 | 0 | 0 | 0 | 4095.00 | 833.00 | -1 |  | 温度过高 | 是 | 0 | 是 | 是 | 浮点数 | 采集时间 | 0 | System1:100001.ValueDesc.0.XP2_RunTime | 0 |  |  | yes
add_125 |  | yes | 江淮站 | 1号控制柜 | 1系统 | 二次侧 | 补水泵1运行时间 | pvss | PVSS | pvss-device-2 | 0 | 0 | 0 | 0 | 0 | 4095.00 | 833.00 | -1 |  | 温度过高 | 是 | 0 | 是 | 是 | 浮点数 | 采集时间 | 0 | System1:100001.ValueDesc.0.BP1_RunTime | 0 |  |  | yes
add_126 |  | yes | 江淮站 | 1号控制柜 | 1系统 | 二次侧 | 补水泵2运行时间 | pvss | PVSS | pvss-device-2 | 0 | 0 | 0 | 0 | 0 | 4095.00 | 833.00 | -1 |  | 温度过高 | 是 | 0 | 是 | 是 | 浮点数 | 采集时间 | 0 | System1:100001.ValueDesc.0.BP2_RunTime | 0 |  |  | yes
add_127 |  | no | 江淮站 | 1号控制柜 | 一次侧 | 二次侧 | 巡岗按钮 | pvss | PVSS | pvss-device-2 | 0 | 0 | 0 | 0 | 0 | 4095.00 | 833.00 | 996 |  | 温度过高 | 是 | 0 | 是 | 是 | 浮点数 | 采集时间 | 0 | System1:100001.ValueDesc.0. | 0 |  |  | yes
add_128 |  | no | 江淮站 | 1号控制柜 | 一次侧 | 二次侧 | 水箱温度 | pvss | PVSS | pvss-device-2 | 0 | 0 | 0 | 0 | 0 | 4095.00 | 833.00 | 1 |  | 温度过高 | 是 | 0 | 是 | 是 | 浮点数 | 采集时间 | 0 | System1:100001.ValueDesc.0. | 0 |  |  | yes
add_129 |  | no | 江淮站 | 1号控制柜 | 一次侧 | 二次侧 | 电量单耗 | pvss | PVSS | pvss-device-2 | 0 | 0 | 0 | 0 | 0 | 4095.00 | 833.00 | 105 |  | 温度过高 | 是 | 0 | 是 | 是 | 浮点数 | 采集时间 | 0 | System1:100001.ValueDesc.0. | 0 |  |  | yes
add_130 |  | no | 江淮站 | 1号控制柜 | 一次侧 | 二次侧 | 水量单耗 | pvss | PVSS | pvss-device-2 | 0 | 0 | 0 | 0 | 0 | 4095.00 | 833.00 | 100 |  | 温度过高 | 是 | 0 | 是 | 是 | 浮点数 | 采集时间 | 0 | System1:100001.ValueDesc.0. | 0 |  |  | yes
add_131 |  | no | 江淮站 | 1号控制柜 | 一次侧 | 二次侧 | 供热单耗 | pvss | PVSS | pvss-device-2 | 0 | 0 | 0 | 0 | 0 | 4095.00 | 833.00 | 90 |  | 温度过高 | 是 | 0 | 是 | 是 | 浮点数 | 采集时间 | 0 | System1:100001.ValueDesc.0. | 0 |  |  | yes
add_132 |  | no | 江淮站 | 1号控制柜 | 一次侧 | 二次侧 | 供温热表 | pvss | PVSS | pvss-device-2 | 0 | 0 | 0 | 0 | 0 | 4095.00 | 833.00 | 5 |  | 温度过高 | 是 | 0 | 是 | 是 | 浮点数 | 采集时间 | 0 | System1:100001.ValueDesc.0. | 0 |  |  | yes
add_133 |  | no | 江淮站 | 1号控制柜 | 一次侧 | 二次侧 | 回温热表 | pvss | PVSS | pvss-device-2 | 0 | 0 | 0 | 0 | 0 | 4095.00 | 833.00 | 6 |  | 温度过高 | 是 | 0 | 是 | 是 | 浮点数 | 采集时间 | 0 | System1:100001.ValueDesc.0. | 0 |  |  | yes
add_134 |  | no | 江淮站 | 1号控制柜 | 一次侧 | 二次侧 | 一次网泄水阀泄水状态(1开启0关闭) | pvss | PVSS | pvss-device-2 | 0 | 0 | 0 | 0 | 0 | 4095.00 | 833.00 | 36 |  | 温度过高 | 是 | 0 | 是 | 是 | 浮点数 | 采集时间 | 0 | System1:100001.ValueDesc.0. | 0 |  |  | yes
add_135 |  | no | 江淮站 | 1号控制柜 | 一次侧 | 二次侧 | 液位低低停补水泵报警(联锁停止补水泵） | pvss | PVSS | pvss-device-2 | 0 | 0 | 0 | 0 | 0 | 4095.00 | 833.00 | 49 |  | 温度过高 | 是 | 0 | 是 | 是 | 浮点数 | 采集时间 | 0 | System1:100001.ValueDesc.0. | 0 |  |  | yes
add_136 |  | no | 江淮站 | 1号控制柜 | 一次侧 | 二次侧 | 一次供压高报警 | pvss | PVSS | pvss-device-2 | 0 | 0 | 0 | 0 | 0 | 4095.00 | 833.00 | 44 |  | 温度过高 | 是 | 0 | 是 | 是 | 浮点数 | 采集时间 | 0 | System1:100001.ValueDesc.0. | 0 |  |  | yes
add_137 |  | no | 江淮站 | 1号控制柜 | 一次侧 | 二次侧 | 巡岗时间 | pvss | PVSS | pvss-device-2 | 0 | 0 | 0 | 0 | 0 | 5.00 | 0.00 | 998 |  | 温度过高 | 是 | 0 | 是 | 是 | 浮点数 | 采集时间 | 0 | System1:100001.ValueDesc.0. | 0 |  |  | yes
add_138 |  | no | 江淮站 | 1号控制柜 | 一次侧 | 二次侧 | 采集时间 | pvss | PVSS | pvss-device-2 | 0 | 0 | 0 | 0 | 0 | 5.00 | 0.00 | 999 |  | 温度过高 | 是 | 0 | 是 | 是 | 浮点数 | 采集时间 | 0 | System1:100001.ValueDesc.0. | 0 |  |  | yes
add_139 |  | no | 江淮站 | 1号控制柜 | 1系统 | 二次侧 | 机组1阀前压力 | pvss | PVSS | pvss-device-2 | 0 | 0 | 0 | 0 | 0 | 4095.00 | 833.00 | 31 |  | 温度过高 | 是 | 0 | 是 | 是 | 浮点数 | 采集时间 | 0 | System1:100001.ValueDesc.0. | 0 |  |  | yes
add_140 |  | no | 江淮站 | 1号控制柜 | 1系统 | 二次侧 | 一次供压 | pvss | PVSS | pvss-device-2 | 0 | 0 | 0 | 0 | 0 | 4095.00 | 833.00 | 1 |  | 温度过高 | 是 | 0 | 是 | 是 | 浮点数 | 采集时间 | 0 | System1:100001.ValueDesc.0. | 0 |  |  | yes
add_141 |  | no | 江淮站 | 1号控制柜 | 1系统 | 二次侧 | 机组1阀前压力 | pvss | PVSS | pvss-device-2 | 0 | 0 | 0 | 0 | 0 | 4095.00 | 833.00 | 31 |  | 温度过高 | 是 | 0 | 是 | 是 | 浮点数 | 采集时间 | 0 | System1:100001.ValueDesc.0. | 0 |  |  | yes
add_142 |  | no | 江淮站 | 1号控制柜 | 1系统 | 二次侧 | 机组散热器类型 | pvss | PVSS | pvss-device-2 | 0 | 0 | 0 | 0 | 0 | 4095.00 | 833.00 | 32 |  | 温度过高 | 是 | 0 | 是 | 是 | 浮点数 | 采集时间 | 0 | System1:100001.ValueDesc.0. | 0 |  |  | yes
add_143 |  | no | 江淮站 | 1号控制柜 | 1系统 | 二次侧 | 机组阀门类型 | pvss | PVSS | pvss-device-2 | 0 | 0 | 0 | 0 | 0 | 4095.00 | 833.00 | 33 |  | 温度过高 | 是 | 0 | 是 | 是 | 浮点数 | 采集时间 | 0 | System1:100001.ValueDesc.0. | 0 |  |  | yes
add_144 |  | no | 江淮站 | 1号控制柜 | 1系统 | 二次侧 | 机组二次均温 | pvss | PVSS | pvss-device-2 | 0 | 0 | 0 | 0 | 0 | 4095.00 | 833.00 | 36 |  | 温度过高 | 是 | 0 | 是 | 是 | 浮点数 | 采集时间 | 0 | System1:100001.ValueDesc.0. | 0 |  |  | yes
add_145 |  | no | 江淮站 | 1号控制柜 | 1系统 | 二次侧 | 机组补偿值 | pvss | PVSS | pvss-device-2 | 0 | 0 | 0 | 0 | 0 | 4095.00 | 833.00 | 34 |  | 温度过高 | 是 | 0 | 是 | 是 | 浮点数 | 采集时间 | 0 | System1:100001.ValueDesc.0. | 0 |  |  | yes
add_146 |  | no | 江淮站 | 1号控制柜 | 1系统 | 二次侧 | 机组补偿类别 | pvss | PVSS | pvss-device-2 | 0 | 0 | 0 | 0 | 0 | 4095.00 | 833.00 | 20 |  | 温度过高 | 是 | 0 | 是 | 是 | 浮点数 | 采集时间 | 0 | System1:100001.ValueDesc.0. | 0 |  |  | yes
add_147 |  | no | 江淮站 | 1号控制柜 | 1系统 | 二次侧 | 机组目标均温 | pvss | PVSS | pvss-device-2 | 0 | 0 | 0 | 0 | 0 | 4095.00 | 833.00 | 20 |  | 温度过高 | 是 | 0 | 是 | 是 | 浮点数 | 采集时间 | 0 | System1:100001.ValueDesc.0. | 0 |  |  | yes
add_148 |  | no | 江淮站 | 1号控制柜 | 1系统 | 二次侧 | 机组差距 | pvss | PVSS | pvss-device-2 | 0 | 0 | 0 | 0 | 0 | 4095.00 | 833.00 | 20 |  | 温度过高 | 是 | 0 | 是 | 是 | 浮点数 | 采集时间 | 0 | System1:100001.ValueDesc.0. | 0 |  |  | yes
add_149 |  | no | 江淮站 | 1号控制柜 | 1系统 | 二次侧 | 是否添加全网平衡 | pvss | PVSS | pvss-device-2 | 0 | 0 | 0 | 0 | 0 | 4095.00 | 833.00 | 20 |  | 温度过高 | 是 | 0 | 是 | 是 | 浮点数 | 采集时间 | 0 | System1:100001.ValueDesc.0. | 0 |  |  | yes
add_150 |  | no | 江淮站 | 1号控制柜 | 1系统 | 二次侧 | 站内A相电流 | pvss | PVSS | pvss-device-2 | 0 | 0 | 0 | 0 | 0 | 4095.00 | 833.00 | 37 |  | 温度过高 | 是 | 0 | 是 | 是 | 浮点数 | 采集时间 | 0 | System1:100001.ValueDesc.0. | 0 |  |  | yes
add_151 |  | no | 江淮站 | 1号控制柜 | 1系统 | 二次侧 | 二次均温目标值 | pvss | PVSS | pvss-device-2 | 0 | 0 | 0 | 0 | 0 | 4095.00 | 833.00 | 38 |  | 温度过高 | 是 | 0 | 是 | 是 | 浮点数 | 采集时间 | 0 | System1:100001.ValueDesc.0. | 0 |  |  | yes
add_152 |  | no | 江淮站 | 1号控制柜 | 1系统 | 二次侧 | 分布式泵频率给定 | pvss | PVSS | pvss-device-2 | 0 | 0 | 0 | 0 | 0 | 4095.00 | 833.00 | 16 |  | 温度过高 | 是 | 0 | 是 | 是 | 浮点数 | 采集时间 | 0 | System1:100001.ValueDesc.0. | 0 |  |  | yes
add_153 |  | no | 江淮站 | 1号控制柜 | 1系统 | 二次侧 | 分布式泵1频率反馈 | pvss | PVSS | pvss-device-2 | 0 | 0 | 0 | 0 | 0 | 4095.00 | 833.00 | 13 |  | 温度过高 | 是 | 0 | 是 | 是 | 浮点数 | 采集时间 | 0 | System1:100001.ValueDesc.0. | 0 |  |  | yes
add_154 |  | no | 江淮站 | 1号控制柜 | 1系统 | 二次侧 | 分布式泵1电流反馈 | pvss | PVSS | pvss-device-2 | 0 | 0 | 0 | 0 | 0 | 4095.00 | 833.00 | 14 |  | 温度过高 | 是 | 0 | 是 | 是 | 浮点数 | 采集时间 | 0 | System1:100001.ValueDesc.0. | 0 |  |  | yes
add_155 |  | no | 江淮站 | 1号控制柜 | 1系统 | 二次侧 | 分布式泵2电流反馈 | pvss | PVSS | pvss-device-2 | 0 | 0 | 0 | 0 | 0 | 4095.00 | 833.00 | 15 |  | 温度过高 | 是 | 0 | 是 | 是 | 浮点数 | 采集时间 | 0 | System1:100001.ValueDesc.0. | 0 |  |  | yes
add_156 |  | no | 江淮站 | 1号控制柜 | 1系统 | 二次侧 | 站内A相电压 | pvss | PVSS | pvss-device-2 | 0 | 0 | 0 | 0 | 0 | 4095.00 | 833.00 | 39 |  | 温度过高 | 是 | 0 | 是 | 是 | 浮点数 | 采集时间 | 0 | System1:100001.ValueDesc.0. | 0 |  |  | yes
add_157 |  | no | 江淮站 | 1号控制柜 | 1系统 | 二次侧 | 瞬时功率 | pvss | PVSS | pvss-device-2 | 0 | 0 | 0 | 0 | 0 | 4095.00 | 833.00 | 7 |  | 温度过高 | 是 | 0 | 是 | 是 | 浮点数 | 采集时间 | 0 | System1:100001.ValueDesc.0. | 0 |  |  | yes
add_158 |  | no | 江淮站 | 1号控制柜 | 1系统 | 二次侧 | 分布式泵2频率反馈 | pvss | PVSS | pvss-device-2 | 0 | 0 | 0 | 0 | 0 | 4095.00 | 833.00 | 41 |  | 温度过高 | 是 | 0 | 是 | 是 | 浮点数 | 采集时间 | 0 | System1:100001.ValueDesc.0. | 0 |  |  | yes
add_159 |  | no | 江淮站 | 1号控制柜 | 1系统 | 二次侧 | 1#补水泵电流 | pvss | PVSS | pvss-device-2 | 0 | 0 | 0 | 0 | 0 | 4095.00 | 833.00 | 42 |  | 温度过高 | 是 | 0 | 是 | 是 | 浮点数 | 采集时间 | 0 | System1:100001.ValueDesc.0. | 0 |  |  | yes
add_160 |  | no | 江淮站 | 1号控制柜 | 1系统 | 二次侧 | 2#补水泵电流 | pvss | PVSS | pvss-device-2 | 0 | 0 | 0 | 0 | 0 | 4095.00 | 833.00 | 43 |  | 温度过高 | 是 | 0 | 是 | 是 | 浮点数 | 采集时间 | 0 | System1:100001.ValueDesc.0. | 0 |  |  | yes
add_161 |  | no | 江淮站 | 1号控制柜 | 1系统 | 二次侧 | 一次阀门定值开度 | pvss | PVSS | pvss-device-2 | 0 | 0 | 0 | 0 | 0 | 4095.00 | 833.00 | 3 |  | 温度过高 | 是 | 0 | 是 | 是 | 浮点数 | 采集时间 | 0 | System1:100001.ValueDesc.0. | 0 |  |  | yes
add_162 |  | no | 江淮站 | 1号控制柜 | 1系统 | 二次侧 | 循环泵停泵报警 | pvss | PVSS | pvss-device-2 | 0 | 0 | 0 | 0 | 0 | 4095.00 | 833.00 | 60 |  | 温度过高 | 是 | 0 | 是 | 是 | 浮点数 | 采集时间 | 0 | System1:100001.ValueDesc.0. | 0 |  |  | yes
add_163 |  | no | 江淮站 | 1号控制柜 | 1系统 | 二次侧 | 分布式泵1本地远程状态 | pvss | PVSS | pvss-device-2 | 0 | 0 | 0 | 0 | 0 | 4095.00 | 833.00 | 62 |  | 温度过高 | 是 | 0 | 是 | 是 | 浮点数 | 采集时间 | 0 | System1:100001.ValueDesc.0. | 0 |  |  | yes
add_164 |  | no | 江淮站 | 1号控制柜 | 1系统 | 二次侧 | 分布式泵1变频运行状态 | pvss | PVSS | pvss-device-2 | 0 | 0 | 0 | 0 | 0 | 4095.00 | 833.00 | 63 |  | 温度过高 | 是 | 0 | 是 | 是 | 浮点数 | 采集时间 | 0 | System1:100001.ValueDesc.0. | 0 |  |  | yes
add_165 |  | no | 江淮站 | 1号控制柜 | 1系统 | 二次侧 | 分布式泵1变频故障状态 | pvss | PVSS | pvss-device-2 | 0 | 0 | 0 | 0 | 0 | 4095.00 | 833.00 | 64 |  | 温度过高 | 是 | 0 | 是 | 是 | 浮点数 | 采集时间 | 0 | System1:100001.ValueDesc.0. | 0 |  |  | yes
add_166 |  | no | 江淮站 | 1号控制柜 | 1系统 | 二次侧 | 分布式泵2本地远程状态 | pvss | PVSS | pvss-device-2 | 0 | 0 | 0 | 0 | 0 | 4095.00 | 833.00 | 65 |  | 温度过高 | 是 | 0 | 是 | 是 | 浮点数 | 巡岗时间 | 0 | System1:100001.ValueDesc.0. | 0 |  |  | yes
add_167 |  | no | 江淮站 | 1号控制柜 | 1系统 | 二次侧 | 分布式泵2变频运行状态 | pvss | PVSS | pvss-device-2 | 0 | 0 | 0 | 0 | 0 | 4095.00 | 833.00 | 66 |  | 温度过高 | 是 | 0 | 是 | 是 | 浮点数 | 采集时间 | 0 | System1:100001.ValueDesc.0. | 0 |  |  | yes
add_168 |  | no | 江淮站 | 1号控制柜 | 1系统 | 二次侧 | 一次分支供压传感器故障 | pvss | PVSS | pvss-device-2 | 0 | 0 | 0 | 0 | 0 | 4095.00 | 833.00 | 46 |  | 温度过高 | 是 | 0 | 是 | 是 | 浮点数 | 采集时间 | 0 | System1:100001.ValueDesc.0. | 0 |  |  | yes
add_169 |  | no | 江淮站 | 1号控制柜 | 1系统 | 二次侧 | 分布式泵2变频故障状态 | pvss | PVSS | pvss-device-2 | 0 | 0 | 0 | 0 | 0 | 4095.00 | 833.00 | 67 |  | 温度过高 | 是 | 0 | 是 | 是 | 浮点数 | 采集时间 | 0 | System1:100001.ValueDesc.0. | 0 |  |  | yes
add_170 |  | no | 江淮站 | 1号控制柜 | 1系统 | 二次侧 | 一补二电磁阀开关状态 | pvss | PVSS | pvss-device-2 | 0 | 0 | 0 | 0 | 0 | 4095.00 | 833.00 | 68 |  | 温度过高 | 是 | 0 | 是 | 是 | 浮点数 | 采集时间 | 0 | System1:100001.ValueDesc.0. | 0 |  |  | yes
add_171 |  | no | 江淮站 | 1号控制柜 | 1系统 | 二次侧 | 一补二调节阀反馈 | pvss | PVSS | pvss-device-2 | 0 | 0 | 0 | 0 | 0 | 4095.00 | 833.00 | 69 |  | 温度过高 | 是 | 0 | 是 | 是 | 浮点数 | 采集时间 | 0 | System1:100001.ValueDesc.0. | 0 |  |  | yes
add_172 |  | no | 江淮站 | 1号控制柜 | 1系统 | 二次侧 | 一补二调节阀给定 | pvss | PVSS | pvss-device-2 | 0 | 0 | 0 | 0 | 0 | 4095.00 | 833.00 | 70 |  | 温度过高 | 是 | 0 | 是 | 是 | 浮点数 | 采集时间 | 0 | System1:100001.ValueDesc.0. | 0 |  |  | yes
add_173 |  | no | 江淮站 | 1号控制柜 | 1系统 | 二次侧 | 二次回压高报警（控制量？） | pvss | PVSS | pvss-device-2 | 0 | 0 | 0 | 0 | 0 | 4095.00 | 833.00 | 46 |  | 温度过高 | 是 | 0 | 是 | 是 | 浮点数 | 巡岗时间 | 0 | System1:100001.ValueDesc.0. | 0 |  |  | yes