## 采集量-修改
CaseID | 描述 | 是否执行2 | 热力站3 | 控制柜4 | 机组5 | 网测类型6 | 参量名称7 | 标签名称(*)8 | 点地址9 | 期望 | 结果11
add_1 |  | yes | 碧春苑站 | 1号控制柜 | 一次侧 | 公用 | 市电断电报警 | Alm_POW | System1:100027.ValueDesc.0.Alm_POW
add_2 |  | yes | 碧春苑站 | 1号控制柜 | 一次侧 | 公用 | 入侵报警 | Alm_RQ | System1:100027.ValueDesc.0.Alm_RQ
add_3 |  | yes | 碧春苑站 | 1号控制柜 | 一次侧 | 公用 | 水浸报警 | Alm_SJ | System1:100027.ValueDesc.0.Alm_SJ
add_4 |  | yes | 碧春苑站 | 1号控制柜 | 一次侧 | 公用 | 烟感报警 | Alm_YG | System1:100027.ValueDesc.0.Alm_YG
add_5 |  | yes | 碧春苑站 | 1号控制柜 | 一次侧 | 公用 | 水箱液位传感器故障 | Flt_L | System1:100027.ValueDesc.0.Flt_L
add_6 |  | yes | 碧春苑站 | 1号控制柜 | 一次侧 | 公用 | 室外温度传感器故障 | Flt_Tw | System1:100027.ValueDesc.0.Flt_Tw
add_7 |  | yes | 碧春苑站 | 1号控制柜 | 一次侧 | 公用 | 电表通讯故障 | Flt_EM | System1:100027.ValueDesc.0.Flt_EM
add_8 |  | yes | 碧春苑站 | 1号控制柜 | 一次侧 | 公用 | 水箱液位高高(高限报警) | L_HH | System1:100027.ValueDesc.0.L_HH
add_9 |  | yes | 碧春苑站 | 1号控制柜 | 一次侧 | 公用 | 水箱液位低低(低限报警) | L_LL | System1:100027.ValueDesc.0.L_LL
add_10 |  | yes | 碧春苑站 | 1号控制柜 | 一次侧 | 公用 | 水箱补水阀状态(开关量） | SX_BSV_On | System1:100027.ValueDesc.0.SX_BSV_On
add_70 |  | yes | 碧春苑站 | 1号控制柜 | 一次侧 | 公用 | 机组数量 | UIntsNum | System1:100027.ValueDesc.0.UIntsNum
add_12 |  | yes | 碧春苑站 | 1号控制柜 | 一次侧 | 公用 | 版本号 | Version | System1:100027.ValueDesc.0.Version
add_65 |  | yes | 碧春苑站 | 1号控制柜 | 一次侧 | 公用 | 巡岗人员编号 | XG_ID | System1:100027.ValueDesc.0.XG_ID
add_26 |  | yes | 碧春苑站 | 1号控制柜 | 一次侧 | 公用 | 水箱液位 | L | System1:100027.ValueDesc.0.L
add_27 |  | yes | 碧春苑站 | 1号控制柜 | 一次侧 | 公用 | 室外温度 | Tw | System1:100027.ValueDesc.0.Tw
add_28 |  | yes | 碧春苑站 | 1号控制柜 | 一次侧 | 公用 | 室内温度 | Tn | System1:100027.ValueDesc.0.Tn
add_29 |  | yes | 碧春苑站 | 1号控制柜 | 一次侧 | 公用 | 室内湿度 | Hum | System1:100027.ValueDesc.0.Hum
add_30 |  | yes | 碧春苑站 | 1号控制柜 | 一次侧 | 公用 | 站内有功电度 | Ep | System1:100027.ValueDesc.0.Ep
add_31 |  | yes | 碧春苑站 | 1号控制柜 | 一次侧 | 公用 | 总管供压 | Pg | System1:100027.ValueDesc.0.Pg
add_32 |  | yes | 碧春苑站 | 1号控制柜 | 一次侧 | 公用 | 总管回压 | Ph | System1:100027.ValueDesc.0.Ph
add_33 |  | yes | 碧春苑站 | 1号控制柜 | 一次侧 | 公用 | 总管供温 | Tg | System1:100027.ValueDesc.0.Tg
add_34 |  | yes | 碧春苑站 | 1号控制柜 | 一次侧 | 公用 | 总管回温 | Th | System1:100027.ValueDesc.0.Th
add_37 |  | yes | 碧春苑站 | 1号控制柜 | 一次侧 | 公用 | 热表瞬时流量 | HM_F | System1:100027.ValueDesc.0.HM_F
add_38 |  | yes | 碧春苑站 | 1号控制柜 | 一次侧 | 公用 | 热表瞬时热量 | HM_H | System1:100027.ValueDesc.0.HM_H
add_39 |  | yes | 碧春苑站 | 1号控制柜 | 一次侧 | 公用 | 热表累计流量 | HM_FT | System1:100027.ValueDesc.0.HM_FT
add_40 |  | yes | 碧春苑站 | 1号控制柜 | 一次侧 | 公用 | 热表累计热量 | HM_HT | System1:100027.ValueDesc.0.HM_HT
add_41 |  | yes | 碧春苑站 | 1号控制柜 | 一次侧 | 公用 | 水表瞬时流量 | WM_F | System1:100027.ValueDesc.0.WM_F
add_42 |  | yes | 碧春苑站 | 1号控制柜 | 一次侧 | 公用 | 水表累计流量 | WM_FT | System1:100027.ValueDesc.0.WM_FT
add_43 |  | yes | 碧春苑站 | 1号控制柜 | 一次侧 | 公用 | 室外温度目标值 | Tw_SV | System1:100027.ValueDesc.0.Tw_SV
add_44 |  | yes | 碧春苑站 | 1号控制柜 | 一次侧 | 公用 | 昨日用电量 | Yd_kwh | System1:100027.ValueDesc.0.Yd_kwh
add_45 |  | yes | 碧春苑站 | 1号控制柜 | 一次侧 | 公用 | 昨日用热量 | Yd_HT | System1:100027.ValueDesc.0.Yd_HT
add_46 |  | yes | 碧春苑站 | 1号控制柜 | 一次侧 | 公用 | 昨日用水量 | Yd_FT | System1:100027.ValueDesc.0.Yd_FT
add_47 |  | yes | 碧春苑站 | 1号控制柜 | 1系统 | 一次侧 | 热表故障 | Flt_1HM | System1:100027.ValueDesc.0.Flt_1HM
add_48 |  | yes | 碧春苑站 | 1号控制柜 | 一次侧 | 一次侧 | 占位字节 | bak1 | System1:100027.ValueDesc.0.bak1
add_49 |  | yes | 碧春苑站 | 1号控制柜 | 1系统 | 一次侧 | 一次供压 | P1g | System1:100027.ValueDesc.0.P1g
add_50 |  | yes | 碧春苑站 | 1号控制柜 | 1系统 | 一次侧 | 一次回压 | P1h | System1:100027.ValueDesc.0.P1h
add_51 |  | yes | 碧春苑站 | 1号控制柜 | 1系统 | 一次侧 | 一次供温传感器 | T1g | System1:100027.ValueDesc.0.T1g
add_52 |  | yes | 碧春苑站 | 1号控制柜 | 1系统 | 一次侧 | 一次回温传感器 | T1h | System1:100027.ValueDesc.0.T1h
add_54 |  | yes | 碧春苑站 | 1号控制柜 | 1系统 | 一次侧 | 一次阀门实际开度 | CV1_U | System1:100027.ValueDesc.0.CV1_U
add_55 |  | yes | 碧春苑站 | 1号控制柜 | 1系统 | 一次侧 | 一次供温热表 | HM_T1g | System1:100027.ValueDesc.0.HM_T1g
add_56 |  | yes | 碧春苑站 | 1号控制柜 | 1系统 | 一次侧 | 一次回温热表 | HM_T1h | System1:100027.ValueDesc.0.HM_T1h
add_57 |  | yes | 碧春苑站 | 1号控制柜 | 1系统 | 一次侧 | 一次瞬时流量 | HM_F1 | System1:100027.ValueDesc.0.HM_F1
add_59 |  | yes | 碧春苑站 | 1号控制柜 | 1系统 | 一次侧 | 一次累计流量 | HM_FT1 | System1:100027.ValueDesc.0.HM_FT1
add_60 |  | yes | 碧春苑站 | 1号控制柜 | 1系统 | 一次侧 | 一次累计热量 | HM_HT1 | System1:100027.ValueDesc.0.HM_HT1
add_61 |  | yes | 碧春苑站 | 1号控制柜 | 1系统 | 二次侧 | 二次供水温度高报警 | Alm_T2g_H | System1:100027.ValueDesc.0.Alm_T2g_H
add_62 |  | yes | 碧春苑站 | 1号控制柜 | 1系统 | 二次侧 | 二次供压高报警 | Alm_P2g_H | System1:100027.ValueDesc.0.Alm_P2g_H
add_63 |  | yes | 碧春苑站 | 1号控制柜 | 1系统 | 二次侧 | 二次回压低报警 | Alm_P2h_L | System1:100027.ValueDesc.0.Alm_P2h_L
add_65 |  | yes | 碧春苑站 | 1号控制柜 | 1系统 | 二次侧 | 二次回水温度低报警 | Alm_T2h_L | System1:100027.ValueDesc.0.Alm_T2h_L
add_66 |  | yes | 碧春苑站 | 1号控制柜 | 1系统 | 二次侧 | 二次供压传感器故障 | Flt_P2g | System1:100027.ValueDesc.0.Flt_P2g
add_67 |  | yes | 碧春苑站 | 1号控制柜 | 1系统 | 二次侧 | 二次回压传感器故障 | Flt_P2h | System1:100027.ValueDesc.0.Flt_P2h
add_68 |  | yes | 碧春苑站 | 1号控制柜 | 1系统 | 二次侧 | 二次供温传感器故障 | Flt_T2g | System1:100027.ValueDesc.0.Flt_T2g
add_69 |  | yes | 碧春苑站 | 1号控制柜 | 1系统 | 二次侧 | 二次回温传感器故障 | Flt_T2h | System1:100027.ValueDesc.0.Flt_T2h
add_71 |  | yes | 碧春苑站 | 1号控制柜 | 1系统 | 二次侧 | 二次热表故障 | Flt_2HM | System1:100027.ValueDesc.0.Flt_2HM
add_72 |  | yes | 碧春苑站 | 1号控制柜 | 1系统 | 二次侧 | 二次补水流量计反馈故障 | Flt_2WM | System1:100027.ValueDesc.0.Flt_2WM
add_73 |  | yes | 碧春苑站 | 1号控制柜 | 1系统 | 二次侧 | 二次循环1变频通讯故障 | Flt_XP1 | System1:100027.ValueDesc.0.Flt_XP1
add_74 |  | yes | 碧春苑站 | 1号控制柜 | 1系统 | 二次侧 | 二次循环2变频通讯故障 | Flt_XP2 | System1:100027.ValueDesc.0.Flt_XP2
add_75 |  | yes | 碧春苑站 | 1号控制柜 | 1系统 | 二次侧 | 二次补水1变频通讯故障 | Flt_BP1 | System1:100027.ValueDesc.0.Flt_BP1
add_76 |  | yes | 碧春苑站 | 1号控制柜 | 1系统 | 二次侧 | 二次补水2变频通讯故障 | Flt_BP2 | System1:100027.ValueDesc.0.Flt_BP2
add_77 |  | yes | 碧春苑站 | 1号控制柜 | 1系统 | 二次侧 | 二次循环1本地远程状态 | XP101 | System1:100027.ValueDesc.0.XP101
add_78 |  | yes | 碧春苑站 | 1号控制柜 | 1系统 | 二次侧 | 二次循环1变频运行状态 | XP102 | System1:100027.ValueDesc.0.XP102
add_79 |  | yes | 碧春苑站 | 1号控制柜 | 1系统 | 二次侧 | 二次循环1变频故障状态 | XP103 | System1:100027.ValueDesc.0.XP103
add_80 |  | yes | 碧春苑站 | 1号控制柜 | 1系统 | 二次侧 | 二次循环1工频运行状态 | XP104 | System1:100027.ValueDesc.0.XP104
add_81 |  | yes | 碧春苑站 | 1号控制柜 | 1系统 | 二次侧 | 二次循环1工频故障状态 | XP105 | System1:100027.ValueDesc.0.XP105
add_82 |  | yes | 碧春苑站 | 1号控制柜 | 1系统 | 二次侧 | 二次循环2本地远程状态 | XP201 | System1:100027.ValueDesc.0.XP201
add_83 |  | yes | 碧春苑站 | 1号控制柜 | 1系统 | 二次侧 | 二次循环2变频运行状态 | XP202 | System1:100027.ValueDesc.0.XP202
add_84 |  | yes | 碧春苑站 | 1号控制柜 | 1系统 | 二次侧 | 二次循环2变频故障状态 | XP203 | System1:100027.ValueDesc.0.XP203
add_85 |  | yes | 碧春苑站 | 1号控制柜 | 1系统 | 二次侧 | 二次循环2工频运行状态 | XP204 | System1:100027.ValueDesc.0.XP204
add_86 |  | yes | 碧春苑站 | 1号控制柜 | 1系统 | 二次侧 | 二次循环2工频故障状态 | XP205 | System1:100027.ValueDesc.0.XP205
add_87 |  | yes | 碧春苑站 | 1号控制柜 | 1系统 | 二次侧 | 二次补水1本地远程状态 | BP101 | System1:100027.ValueDesc.0.BP101
add_88 |  | yes | 碧春苑站 | 1号控制柜 | 1系统 | 二次侧 | 二次补水1变频运行状态 | BP102 | System1:100027.ValueDesc.0.BP102
add_90 |  | yes | 碧春苑站 | 1号控制柜 | 1系统 | 二次侧 | 二次补水1工频运行状态 | BP104 | System1:100027.ValueDesc.0.BP104
add_91 |  | yes | 碧春苑站 | 1号控制柜 | 1系统 | 二次侧 | 二次补水1工频故障状态 | BP105 | System1:100027.ValueDesc.0.BP105
add_92 |  | yes | 碧春苑站 | 1号控制柜 | 1系统 | 二次侧 | 二次补水2本地远程状态 | BP201 | System1:100027.ValueDesc.0.BP201
add_93 |  | yes | 碧春苑站 | 1号控制柜 | 1系统 | 二次侧 | 二次补水2变频运行状态 | BP202 | System1:100027.ValueDesc.0.BP202
add_94 |  | yes | 碧春苑站 | 1号控制柜 | 1系统 | 二次侧 | 二次补水2变频故障状态 | BP203 | System1:100027.ValueDesc.0.BP203
add_95 |  | yes | 碧春苑站 | 1号控制柜 | 1系统 | 二次侧 | 二次补水2工频运行状态 | BP204 | System1:100027.ValueDesc.0.BP204
add_96 |  | yes | 碧春苑站 | 1号控制柜 | 1系统 | 二次侧 | 二次补水2工频故障状态 | BP205 | System1:100027.ValueDesc.0.BP205
add_97 |  | yes | 碧春苑站 | 1号控制柜 | 1系统 | 二次侧 | 泄压阀状态 | XSV_ON | System1:100027.ValueDesc.0.XSV_ON
add_98 |  | yes | 碧春苑站 | 1号控制柜 | 1系统 | 二次侧 | 占位字节 | bak2 | System1:100027.ValueDesc.0.bak2
add_99 |  | yes | 碧春苑站 | 1号控制柜 | 1系统 | 二次侧 | 二次供压 | P2g | System1:100027.ValueDesc.0.P2g
add_100 |  | yes | 碧春苑站 | 1号控制柜 | 1系统 | 二次侧 | 二次回压 | P2h | System1:100027.ValueDesc.0.P2h
add_101 |  | yes | 碧春苑站 | 1号控制柜 | 1系统 | 二次侧 | 二次供回压差 | P2D | System1:100027.ValueDesc.0.P2D
add_102 |  | yes | 碧春苑站 | 1号控制柜 | 1系统 | 二次侧 | 二次供温 | T2g | System1:100027.ValueDesc.0.T2g
add_103 |  | yes | 碧春苑站 | 1号控制柜 | 1系统 | 二次侧 | 二次回温 | T2h | System1:100027.ValueDesc.0.T2h
add_104 |  | yes | 碧春苑站 | 1号控制柜 | 1系统 | 二次侧 | 二次热表供温 | HM_T2g | System1:100027.ValueDesc.0.HM_T2g
add_105 |  | yes | 碧春苑站 | 1号控制柜 | 1系统 | 二次侧 | 二次热表回温 | HM_T2h | System1:100027.ValueDesc.0.HM_T2h
add_106 |  | yes | 碧春苑站 | 1号控制柜 | 1系统 | 二次侧 | 二次瞬时流量 | HM_F2 | System1:100027.ValueDesc.0.HM_F2
add_107 |  | yes | 碧春苑站 | 1号控制柜 | 1系统 | 二次侧 | 二次瞬时热量 | HM_H2 | System1:100027.ValueDesc.0.HM_H2
add_109 |  | yes | 碧春苑站 | 1号控制柜 | 1系统 | 二次侧 | 二次累计热量 | HM_HT2 | System1:100027.ValueDesc.0.HM_HT2
add_110 |  | yes | 碧春苑站 | 1号控制柜 | 1系统 | 二次侧 | 二次瞬时补水量 | WM_F2 | System1:100027.ValueDesc.0.WM_F2
add_111 |  | yes | 碧春苑站 | 1号控制柜 | 1系统 | 二次侧 | 二次累计补水量 | WM_FT2 | System1:100027.ValueDesc.0.WM_FT2
add_113 |  | yes | 碧春苑站 | 1号控制柜 | 1系统 | 二次侧 | 循环泵1频率反馈 | XP1_Hz | System1:100027.ValueDesc.0.XP1_Hz
add_114 |  | yes | 碧春苑站 | 1号控制柜 | 1系统 | 二次侧 | 循环泵1电流反馈 | XP1_A | System1:100027.ValueDesc.0.XP1
add_115 |  | yes | 碧春苑站 | 1号控制柜 | 1系统 | 二次侧 | 循环泵2频率反馈 | XP2_Hz | System1:100027.ValueDesc.0.XP2_Hz
add_116 |  | yes | 碧春苑站 | 1号控制柜 | 1系统 | 二次侧 | 循环泵2电流反馈 | XP2_A | System1:100027.ValueDesc.0.XP2
add_117 |  | yes | 碧春苑站 | 1号控制柜 | 1系统 | 二次侧 | 补水泵频率给定 | BP_SV | System1:100027.ValueDesc.0.BP_SV
add_118 |  | yes | 碧春苑站 | 1号控制柜 | 1系统 | 二次侧 | 补水泵1频率反馈 | BP1_Hz | System1:100027.ValueDesc.0.BP1_Hz
add_120 |  | yes | 碧春苑站 | 1号控制柜 | 1系统 | 二次侧 | 补水泵2频率反馈 | BP2_Hz | System1:100027.ValueDesc.0.BP2_Hz
add_123 |  | yes | 碧春苑站 | 1号控制柜 | 1系统 | 二次侧 | 循环泵1运行时间 | XP1_RunTime | System1:100027.ValueDesc.0.XP1_RunTime
add_124 |  | yes | 碧春苑站 | 1号控制柜 | 1系统 | 二次侧 | 循环泵2运行时间 | XP2_RunTime | System1:100027.ValueDesc.0.XP2_RunTime
add_125 |  | yes | 碧春苑站 | 1号控制柜 | 1系统 | 二次侧 | 补水泵1运行时间 | BP1_RunTime | System1:100027.ValueDesc.0.BP1_RunTime
add_126 |  | yes | 碧春苑站 | 1号控制柜 | 1系统 | 二次侧 | 补水泵2运行时间 | BP2_RunTime | System1:100027.ValueDesc.0.BP2_RunTime